## Sheet1
	plocha limce:					MS kalibrace:	2 pokusy
	diameter	139	mm			N ticks	1184	1182
	radius	69.5	mm			preklopeni	592
	area	15174.6779150021	mm2
						1 preklopeni:	1.68918918918919	ml		0.844594594594595	ml/tick

							0.000111316312521	ml/mm2
							111.316312520822	ml/m2

							0.111316312520822	mm

	ANEMO

	time span	120	s

	N Ticks			prumer [m/s]		coef
set1	1	898		2.14		0.285968819599109
	2	887		2.14		0.289515219842165
	3	880		2.13		0.290454545454545		888.333333333333	9.07377172587747	2.13666666666667

					avg	0.288646194965273		444.166666666667	tick/min
					std	0.002365763574414		7.40277777777778	tick/s	0.288630393996248

set2	1	1234		3.17		0.308265802269044
	2	1211		3.2		0.317093311312964
	3	1197		3.21		0.321804511278195		1197		3.21
	4	1188		3.22		0.325252525252525		1188		3.22
	5	1053		3.23		0.368091168091168
	6	1088		3.23		0.35625
	7	1118		3.22		0.34561717352415		1118		3.22
	8	1098		3.22		0.351912568306011		1098		3.22

					avg	0.336785882504257		1150.25		3.2175
					std	0.021462037082271
								575.125	tick/min
								9.58541666666667	tick/s	0.335666159530537

										0.312148276763392